## Sheet1
Amorphous Solar Module Model. Voltage and power output vs current at given solar irradiance
Kaneka GEB 60W module

VT	1.76E+001		I	Current	Voltage	Power
Voc	9.18E+001	O/C voltage	0	0	91.8	0
Isc	1.19E+000	S/C current	1	0.06	90.9	5.41
Vm	6.70E+001	Max P voltage	2	0.12	89.95	10.7
Im	9.00E-001	Max P current	3	0.18	88.95	15.88
			4	0.24	87.88	20.92
VK	1.76E+001	Fitted VT	5	0.3	86.75	25.81
I0	6.43E-003	Rev Bias Current	6	0.36	85.53	30.54
R	0.00E+000	Series R	7	0.42	84.23	35.08
			8	0.48	82.83	39.43
	6.76E+002		9	0.54	81.3	43.54
			10	0.6	79.62	47.38
			11	0.65	77.77	50.9
			12	0.71	75.7	54.05
			13	0.77	73.36	56.74
			14	0.83	70.65	58.85
			15	0.89	67.45	60.2
			16	0.95	63.53	60.48
			17	1.01	58.48	59.15
			18	1.07	51.35	55
			19	1.13	39.18	44.29
			19.1	1.14	37.33	42.42
			19.2	1.14	35.26	40.28
			19.3	1.15	32.91	37.79
			19.4	1.15	30.2	34.86
			19.5	1.16	27	31.33
			19.6	1.17	23.08	26.92
			19.7	1.17	18.03	21.13
			19.8	1.18	10.91	12.85
			19.9	1.19	0	0

## Sheet2
Solar Module Model			I	Current	Voltage	Power		Ip	R	(IsR-V0)/VT
VT	2.60E-002		0	0	91.8	0		0.9	74.35	-127.61
Voc	9.18E+001		1	0.06	87.37	5.2
Isc	1.19E+000		2	0.12	82.95	9.87
Vm	6.70E+001		3	0.18	78.52	14.02
Im	9.00E-001		4	0.24	74.1	17.64
			5	0.3	69.67	20.73
VK	1.76E+001		6	0.36	65.25	23.29
I0	6.43E-003		7	0.42	60.82	25.33
R	74.35		8	0.48	56.39	26.84
			9	0.54	51.97	27.83
	6.76E+002		10	0.6	47.54	28.29
			11	0.65	43.11	28.22
			12	0.71	38.69	27.62
			13	0.77	34.26	26.5
			14	0.83	29.83	24.85
			15	0.89	25.4	22.67
			16	0.95	20.97	19.97
			17	1.01	16.54	16.73
			18	1.07	12.11	12.97
			19	1.13	7.66	8.66
			19.1	1.14	7.22	8.2
			19.2	1.14	6.77	7.74
			19.3	1.15	6.33	7.27
			19.4	1.15	5.88	6.79
			19.5	1.16	5.43	6.3
			19.6	1.17	4.99	5.81
			19.7	1.17	4.54	5.32
			19.8	1.18	4.08	4.81
			19.9	1.18	3.62	4.29